## Sheet1
| BYTE 0 | [7 empty] | BYTE 1 | [7 empty] | BYTE 2 | [7 empty] | BYTE 3
| LOW |  |  |  | HIGH |  |  |  | LOW |  |  |  | HIGH |  |  |  | LOW |  |  |  | HIGH |  |  |  | LOW |  |  |  | HIGH
| 1 | 2 | 4 | 8 | 16 | 32 | 64 | 128 | 1 | 2 | 4 | 8 | 16 | 32 | 64 | 128 | 1 | 2 | 4 | 8 | 16 | 32 | 64 | 128 | 1 | 2 | 4 | 8 | 16 | 32 | 64 | 128
| DIGIT 0 + C11 |  |  |  | DIGIT 2 + MID |  |  |  | DIGIT 4 + C21 |  |  |  | DIGIT 6 + C31 |  |  |  | DIGIT 7 + LOW |  |  |  | DIGIT 5 + C22 |  |  |  | DIGIT 3 + C12 |  |  |  | DIGIT 1 + HIGH
BP 1 - BIT 33 == 1
BIT | 0 | 1 | 2 | 3 | 4 | 5 | 6 | 7 | 8 | 9 | 10 | 11 | 12 | 13 | 14 | 15 | 16 | 17 | 18 | 19 | 20 | 21 | 22 | 23 | 24 | 25 | 26 | 27 | 28 | 29 | 30 | 31
SEG PIN | S1 | S2 | S3 | S4 | S5 | S6 | S7 | S8 | S9 | S10 | S11 | S12 | S13 | S14 | S15 | S16 | S17 | S18 | S19 | S20 | S21 | S22 | S23 | S24 | S25 | S26 | S27 | S28 | S29 | S30 | S31 | S32
LCD SEG | D0_E | D0_G | D0_A | D0_B | D2_E | D2_G | D2_A | D2_B | D4_E | D4_G | D4_A | D4_B | D6_E | D6_G | D6_A | D6_B | D7_E | D7_G | D7_A | D7_B | D5_E | D5_G | D5_A | D4_B | D3_E | D3_G | D3_A | D3_B | D1_E | D1_G | D1_A | D1_B
SET BIT | 0 | 0 | 0 | 1 | 0 | 0 | 0 | 1 | 0 | 0 | 0 | 0 | 0 | 0 | 0 | 0 | 0 | 0 | 0 | 0 | 0 | 0 | 0 | 0 | 0 | 0 | 0 | 0 | 0 | 0 | 0 | 0
HEX - 4 BIT | 0 S1: 8; 4 S5: 8; 8 S9: 0; 12 S13: 0; 16 S17: 0; 20 S21: 0; 24 S25: 0; 28 S29: 0
HEX - 8 BIT | 0 S1: 0x88; 8 S9: 0x00; 16 S17: 0x00; 24 S25: 0x00
DEC | 0 S1: 136; 8 S9: 0; 16 S17: 0; 24 S25: 0
BP 2 - BIT 33 == 0
BIT | 0 | 1 | 2 | 3 | 4 | 5 | 6 | 7 | 8 | 9 | 10 | 11 | 12 | 13 | 14 | 15 | 16 | 17 | 18 | 19 | 20 | 21 | 22 | 23 | 24 | 25 | 26 | 27 | 28 | 29 | 30 | 31
SEG PIN | S1 | S2 | S3 | S4 | S5 | S6 | S7 | S8 | S9 | S10 | S11 | S12 | S13 | S14 | S15 | S16 | S17 | S18 | S19 | S20 | S21 | S22 | S23 | S24 | S25 | S26 | S27 | S28 | S29 | S30 | S31 | S32
LCD SEG | D0_D | D0_C | D0_F | C11 | D2_D | D2_C | D2_F | MID | D4_D | D4_C | D4_F | C21 | D6_D | D6_C | D6_F | C31 | D7_D | D7_C | D7_F | LOW | D5_D | D5_C | D5_F | C22 | D3_D | D3_C | D3_F | C12 | D1_D | D1_C | D1_F | HIGH
SET BIT | 0 | 1 | 0 | 0 | 0 | 1 | 0 | 0 | 0 | 0 | 0 | 0 | 0 | 0 | 0 | 0 | 0 | 0 | 0 | 0 | 0 | 0 | 0 | 0 | 0 | 0 | 0 | 0 | 0 | 0 | 0 | 0
HEX - 4 BIT | 0 S1: 2; 4 S5: 2; 8 S9: 0; 12 S13: 0; 16 S17: 0; 20 S21: 0; 24 S25: 0; 28 S29: 0
HEX - 8 BIT | 0 S1: 0x22; 8 S9: 0x00; 16 S17: 0x00; 24 S25: 0x00
DEC | 0 S1: 34; 8 S9: 0; 16 S17: 0; 24 S25: 0
Segments
[7 empty] | a | b | c | d | e | f | g
[5 empty] | Digits | 0 | 1 | 1 | 1 | 1 | 1 | 1 | 0
[6 empty] | 1 | 0 | 1 | 1 | 0 | 0 | 0 | 0
[6 empty] | 2 | 1 | 1 | 0 | 1 | 1 | 0 | 1
[6 empty] | 3 | 1 | 1 | 1 | 1 | 0 | 0 | 1
[6 empty] | 4 | 0 | 1 | 1 | 0 | 0 | 1 | 1
[6 empty] | 5 | 1 | 0 | 1 | 1 | 0 | 1 | 1
[6 empty] | 6 | 1 | 0 | 1 | 1 | 1 | 1 | 1
[6 empty] | 7 | 1 | 1 | 1 | 0 | 0 | 0 | 0
[6 empty] | 8 | 1 | 1 | 1 | 1 | 1 | 1 | 1
[6 empty] | 9 | 1 | 1 | 1 | 1 | 0 | 1 | 1
[6 empty] | A | 1 | 1 | 1 | 0 | 1 | 1 | 1
[6 empty] | b | 0 | 0 | 1 | 1 | 1 | 1 | 1
[6 empty] | C | 1 | 0 | 0 | 1 | 1 | 1 | 0
[6 empty] | d | 0 | 1 | 1 | 1 | 1 | 0 | 1
[6 empty] | E | 1 | 0 | 0 | 1 | 1 | 1 | 1
[6 empty] | F | 1 | 0 | 0 | 0 | 1 | 1 | 1
HEX | 0 S1: 32 bit array offset for both backplanes; 3 S4: 0; 5 S6: 1; 7 S8: 2; 9 S10: 3; 11 S12: 4; 13 S14: 5; 15 S16: 6; 17 S18: 7; 19 S20: 8; 21 S22: 9; 23 S24: A; 25 S26: b; 27 S28: C; 29 S30: d; 31 S32: E |  | F |  | Special
|  |  |  | BP 1 | BP 2 | BP 1 | BP 2 | BP 1 | BP 2 | BP 1 | BP 2 | BP 1 | BP 2 | BP 1 | BP 2 | BP 1 | BP 2 | BP 1 | BP 2 | BP 1 | BP 2 | BP 1 | BP 2 | BP 1 | BP 2 | BP 1 | BP 2 | BP 1 | BP 2 | BP 1 | BP 2 | BP 1 | BP 2 | BP 1 | BP 2 | BP 1 | BP 2
Digit 0 - BYTE 0 | lo byte - Bits 0 to 3 |  |  | 0xD0 | 0x70 | 0x80 | 0x20 | 0xF0 | 0x10 | 0xE0 | 0x30 | 0xA0 | 0x60 | 0x60 | 0x70 | 0x70 | 0x70 | 0xC0 | 0x20 | 0xF0 | 0x70 | 0xE0 | 0x70 | 0xF0 | 0x60 | 0x30 | 0x70 | 0x50 | 0x50 | 0xB0 | 0x30 | 0x70 | 0x50 | 0x70 | 0x40 | 0x00 | 0x80 | C11
Digit 1 - BYTE 3 | hi byte - Bits 28 to 31 |  |  | 0x0D | 0x07 | 0x08 | 0x02 | 0x0F | 0x01 | 0x0E | 0x03 | 0x0A | 0x06 | 0x06 | 0x07 | 0x07 | 0x07 | 0x0C | 0x02 | 0x0F | 0x07 | 0x0E | 0x07 | 0x0F | 0x06 | 0x03 | 0x07 | 0x05 | 0x05 | 0x0B | 0x03 | 0x07 | 0x05 | 0x07 | 0x04 | 0x00 | 0x08 | HIGH
Digit 2 - BYTE 0 | hi byte - Bits 4 to 7 |  |  | 0x0D | 0x07 | 0x08 | 0x02 | 0x0F | 0x01 | 0x0E | 0x03 | 0x0A | 0x06 | 0x06 | 0x07 | 0x07 | 0x07 | 0x0C | 0x02 | 0x0F | 0x07 | 0x0E | 0x07 | 0x0F | 0x06 | 0x03 | 0x07 | 0x05 | 0x05 | 0x0B | 0x03 | 0x07 | 0x05 | 0x07 | 0x04 | 0x00 | 0x08 | MID
Digit 3 - BYTE 3 | lo byte - Bits 24 to 27 |  |  | 0xD0 | 0x70 | 0x80 | 0x20 | 0xF0 | 0x10 | 0xE0 | 0x30 | 0xA0 | 0x60 | 0x60 | 0x70 | 0x70 | 0x70 | 0xC0 | 0x20 | 0xF0 | 0x70 | 0xE0 | 0x70 | 0xF0 | 0x60 | 0x30 | 0x70 | 0x50 | 0x50 | 0xB0 | 0x30 | 0x70 | 0x50 | 0x70 | 0x40 | 0x00 | 0x80 | C12
Digit 4 - BYTE 1 | lo byte - Bits 8 to 11 |  |  | 0xD0 | 0x70 | 0x80 | 0x20 | 0xF0 | 0x10 | 0xE0 | 0x30 | 0xA0 | 0x60 | 0x60 | 0x70 | 0x70 | 0x70 | 0xC0 | 0x20 | 0xF0 | 0x70 | 0xE0 | 0x70 | 0xF0 | 0x60 | 0x30 | 0x70 | 0x50 | 0x50 | 0xB0 | 0x30 | 0x70 | 0x50 | 0x70 | 0x40 | 0x00 | 0x80 | C21
Digit 5 - BYTE 2 | hi byte - Bits 20 to 23 |  |  | 0x0D | 0x07 | 0x08 | 0x02 | 0x0F | 0x01 | 0x0E | 0x03 | 0x0A | 0x06 | 0x06 | 0x07 | 0x07 | 0x07 | 0x0C | 0x02 | 0x0F | 0x07 | 0x0E | 0x07 | 0x0F | 0x06 | 0x03 | 0x07 | 0x05 | 0x05 | 0x0B | 0x03 | 0x07 | 0x05 | 0x07 | 0x04 | 0x00 | 0x08 | C22
Digit 6 - BYTE 1 | hi byte - Bits 12 to 15 |  |  | 0x0D | 0x07 | 0x08 | 0x02 | 0x0F | 0x01 | 0x0E | 0x03 | 0x0A | 0x06 | 0x06 | 0x07 | 0x07 | 0x07 | 0x0C | 0x02 | 0x0F | 0x07 | 0x0E | 0x07 | 0x0F | 0x06 | 0x03 | 0x07 | 0x05 | 0x05 | 0x0B | 0x03 | 0x07 | 0x05 | 0x07 | 0x04 | 0x00 | 0x08 | C31
Digit 7 - BYTE 2 | lo byte - Bits 16 to 19 |  |  | 0xD0 | 0x70 | 0x80 | 0x20 | 0xF0 | 0x10 | 0xE0 | 0x30 | 0xA0 | 0x60 | 0x60 | 0x70 | 0x70 | 0x70 | 0xC0 | 0x20 | 0xF0 | 0x70 | 0xE0 | 0x70 | 0xF0 | 0x60 | 0x30 | 0x70 | 0x50 | 0x50 | 0xB0 | 0x30 | 0x70 | 0x50 | 0x70 | 0x40 | 0x00 | 0x80 | LOW
DEC | 0 S1: 32 bit array offset for both backplanes; 3 S4: 0; 5 S6: 1; 7 S8: 2; 9 S10: 3; 11 S12: 4; 13 S14: 5; 15 S16: 6; 17 S18: 7; 19 S20: 8; 21 S22: 9; 23 S24: A; 25 S26: b; 27 S28: C; 29 S30: d; 31 S32: E |  | F |  | Special
|  |  |  | BP 1 | BP 2 | BP 1 | BP 2 | BP 1 | BP 2 | BP 1 | BP 2 | BP 1 | BP 2 | BP 1 | BP 2 | BP 1 | BP 2 | BP 1 | BP 2 | BP 1 | BP 2 | BP 1 | BP 2 | BP 1 | BP 2 | BP 1 | BP 2 | BP 1 | BP 2 | BP 1 | BP 2 | BP 1 | BP 2 | BP 1 | BP 2 | BP 1 | BP 2
Digit 0 - BYTE 0 | lo byte - Bits 0 to 3 |  |  | 13 | 7 | 8 | 2 | 15 | 1 | 14 | 3 | 10 | 6 | 6 | 7 | 7 | 7 | 12 | 2 | 15 | 7 | 14 | 7 | 15 | 6 | 3 | 7 | 5 | 5 | 11 | 3 | 7 | 5 | 7 | 4 | 0 | 8 | C11
Digit 1 - BYTE 3 | hi byte - Bits 28 to 31 |  |  | 208 | 112 | 128 | 32 | 240 | 16 | 224 | 48 | 160 | 96 | 96 | 112 | 112 | 112 | 192 | 32 | 240 | 112 | 224 | 112 | 240 | 96 | 48 | 112 | 80 | 80 | 176 | 48 | 112 | 80 | 112 | 64 | 0 | 128 | HIGH
Digit 2 - BYTE 0 | hi byte - Bits 4 to 7 |  |  | 208 | 112 | 128 | 32 | 240 | 16 | 224 | 48 | 160 | 96 | 96 | 112 | 112 | 112 | 192 | 32 | 240 | 112 | 224 | 112 | 240 | 96 | 48 | 112 | 80 | 80 | 176 | 48 | 112 | 80 | 112 | 64 | 0 | 128 | MID
Digit 3 - BYTE 3 | lo byte - Bits 24 to 27 |  |  | 13 | 7 | 8 | 2 | 15 | 1 | 14 | 3 | 10 | 6 | 6 | 7 | 7 | 7 | 12 | 2 | 15 | 7 | 14 | 7 | 15 | 6 | 3 | 7 | 5 | 5 | 11 | 3 | 7 | 5 | 7 | 4 | 0 | 8 | C12
Digit 4 - BYTE 1 | lo byte - Bits 8 to 11 |  |  | 13 | 7 | 8 | 2 | 15 | 1 | 14 | 3 | 10 | 6 | 6 | 7 | 7 | 7 | 12 | 2 | 15 | 7 | 14 | 7 | 15 | 6 | 3 | 7 | 5 | 5 | 11 | 3 | 7 | 5 | 7 | 4 | 0 | 8 | C21
Digit 5 - BYTE 2 | hi byte - Bits 20 to 23 |  |  | 208 | 112 | 128 | 32 | 240 | 16 | 224 | 48 | 160 | 96 | 96 | 112 | 112 | 112 | 192 | 32 | 240 | 112 | 224 | 112 | 240 | 96 | 48 | 112 | 80 | 80 | 176 | 48 | 112 | 80 | 112 | 64 | 0 | 128 | C22
Digit 6 - BYTE 1 | hi byte - Bits 12 to 15 |  |  | 208 | 112 | 128 | 32 | 240 | 16 | 224 | 48 | 160 | 96 | 96 | 112 | 112 | 112 | 192 | 32 | 240 | 112 | 224 | 112 | 240 | 96 | 48 | 112 | 80 | 80 | 176 | 48 | 112 | 80 | 112 | 64 | 0 | 128 | C31
Digit 7 - BYTE 2 | lo byte - Bits 16 to 19 |  |  | 13 | 7 | 8 | 2 | 15 | 1 | 14 | 3 | 10 | 6 | 6 | 7 | 7 | 7 | 12 | 2 | 15 | 7 | 14 | 7 | 15 | 6 | 3 | 7 | 5 | 5 | 11 | 3 | 7 | 5 | 7 | 4 | 0 | 8 | LOW